## Functions
Video_Exposure_Analyzer
LED timing control |  |  |  |  | PAL or NTSC Video - Field (Odd or Even)
Mode | Switch | Start-Delay | LED-Step | Lit-Range | 1 | 2 |  | 3 |  | 4 | 5 | 6 | 7 | 8 | 9 | 10 | 11 | 12 | 13 | 14 | 15 | 16 | 17 |  | 18 |  | 19 | 20
| 1 2 3 4 5 | [ms] | [ms] | [ms]
0 | 0 0 0 0 0 | 00.000 | 2.000 | 00.000 - 20.000
1 | 1 0 0 0 0 | 10.000 | 1.000 | 10.000 - 20.000
2 | 0 1 0 0 0 | 05.000 | 1.000 | 05.000 - 15.000
3 | 1 1 0 0 0 | 00.000 | 1.000 | 00.000 - 10.000
4 | 0 0 1 0 0 | 15.000 | 0.500 | 15.000 - 20.000
5 | 1 0 1 0 0 | 11.000 | 0.500 | 11.000 - 16.000
6 | 0 1 1 0 0 | 07.000 | 0.500 | 07.000 - 12.000 | [24 empty] | PAL Field END =>
7 | 1 1 1 0 0 | 03.000 | 0.500 | 03.000 - 08.000 | [19 empty] | NTSC Field END => |  |  |  |  | @ 20.00000ms
8 | 0 0 0 1 0 | 00.000 | 0.500 | 00.000 - 05.000 | [19 empty] | @ 16.68335ms
9 | 1 0 0 1 0 | 18.000 | 0.200 | 18.000 - 20.000
10 | 0 1 0 1 0 | 16.200 | 0.200 | 16.200 - 18.200
11 | 1 1 0 1 0 | 15.000 | 0.200 | 15.000 - 17.000
12 | 0 0 1 1 0 | 13.200 | 0.200 | 13.200 - 15.200
13 | 1 0 1 1 0 | 11.600 | 0.200 | 11.600 - 13.600
14 | 0 1 1 1 0 | 00.000 | 0.200 | 00.000 - 2.000
15 | 1 1 1 1 0 | 19.000 | 0.100 | 19.000 - 20.000
16 | 0 0 0 0 1 | 18.200 | 0.100 | 18.200 - 19.200
17 | 1 0 0 0 1 | 17.400 | 0.100 | 17.400 - 18.400
18 | 0 1 0 0 1 | 16.500 | 0.100 | 16.500 - 17.500
19 | 1 1 0 0 1 | 15.900 | 0.100 | 15.900 - 16.900
20 | 0 0 1 0 1 | 15.000 | 0.100 | 15.000 - 16.000
21 | 1 0 1 0 1 | 00.000 | 0.100 | 00.000 - 1.000
22 | 0 1 1 0 1 | 19.800 | 0.020 | 19.800 - 20.000
23 | 1 1 1 0 1 | 19.640 | 0.020 | 19.640 - 19.840
24 | 0 0 0 1 1 | 16.500 | 0.020 | 16.500 - 16.700
25 | 1 0 0 1 1 | 16.340 | 0.020 | 16.340 - 16.540
26 | 0 1 0 1 1 | 00.900 | 0.020 | 00.900 - 01.100
27 | 1 1 0 1 1 | 00.720 | 0.020 | 00.720 - 00.920
28 | 0 0 1 1 1 | 00.540 | 0.020 | 00.540 - 00.740
29 | 1 0 1 1 1 | 00.360 | 0.020 | 00.360 - 00.560
30 | 0 1 1 1 1 | 00.180 | 0.020 | 00.180 - 00.380
31 | 1 1 1 1 1 | 00.000 | 0.020 | 00.000 - 00.200
\__ V_SYNC @ 00.00ms => |  |  |  |  | 1 | 2 |  | 3 |  | 4 | 5 | 6 | 7 | 8 | 9 | 10 | 11 | 12 | 13 | 14 | 15 | 16 | 17 |  | 18 |  | 19 | 20
System | Rate | Frame | Field |  |  |  | Switch |  |  |  | S1 |  | S2 |  | S3 |  | S4 |  | S5 |  | S6 |  | S7 |  |  |  | S8
[7 empty] | Function |  |  |  | LED timing control | [9 empty] | Intro |  | Odd |  |  |  | Even
PAL | 25.00 fps | 40.0000 ms | 20.00000 ms
NTSC | 29.97 fps | 33.3667 ms | 16.68335 ms | [5 empty] | = Single LED ON (1 of 10) | [16 empty] | June 2006 |  |  | G.Dangl

## Mode_00_15
Mode | LED | ON | OFF | Dur. | Mode | LED | ON | OFF | Dur. | Mode | LED | ON | OFF | Dur. | Mode | LED | ON | OFF | Dur.
Mode 0 | 1 | 10 | 2000 | 1990 | Mode 4 | 1 | 15000 | 15500 | 500 | Mode 8 | 1 | 10 | 500 | 490 | Mode 12 | 1 | 13200 | 13400 | 200
| 2 | 2000 | 4000 | 2000 |  | 2 | 15500 | 16000 | 500 |  | 2 | 500 | 1000 | 500 |  | 2 | 13400 | 13600 | 200
| 3 | 4000 | 6000 | 2000 |  | 3 | 16000 | 16500 | 500 |  | 3 | 1000 | 1500 | 500 |  | 3 | 13600 | 13800 | 200
| 4 | 6000 | 8000 | 2000 |  | 4 | 16500 | 17000 | 500 |  | 4 | 1500 | 2000 | 500 |  | 4 | 13800 | 14000 | 200
| 5 | 8000 | 10000 | 2000 |  | 5 | 17000 | 17500 | 500 |  | 5 | 2000 | 2500 | 500 |  | 5 | 14000 | 14200 | 200
| 6 | 10000 | 12000 | 2000 |  | 6 | 17500 | 18000 | 500 |  | 6 | 2500 | 3000 | 500 |  | 6 | 14200 | 14400 | 200
| 7 | 12000 | 14000 | 2000 |  | 7 | 18000 | 18500 | 500 |  | 7 | 3000 | 3500 | 500 |  | 7 | 14400 | 14600 | 200
| 8 | 14000 | 16000 | 2000 |  | 8 | 18500 | 19000 | 500 |  | 8 | 3500 | 4000 | 500 |  | 8 | 14600 | 14800 | 200
| 9 | 16000 | 18000 | 2000 |  | 9 | 19000 | 19500 | 500 |  | 9 | 4000 | 4500 | 500 |  | 9 | 14800 | 15000 | 200
| 10 | 18000 | 20000 | 2000 |  | 10 | 19500 | 20000 | 500 |  | 10 | 4500 | 5000 | 500 |  | 10 | 15000 | 15200 | 200
Mode 1 | 1 | 10000 | 11000 | 1000 | Mode 5 | 1 | 11000 | 11500 | 500 | Mode 9 | 1 | 18000 | 18200 | 200 | Mode 13 | 1 | 11600 | 11800 | 200
| 2 | 11000 | 12000 | 1000 |  | 2 | 11500 | 12000 | 500 |  | 2 | 18200 | 18400 | 200 |  | 2 | 11800 | 12000 | 200
| 3 | 12000 | 13000 | 1000 |  | 3 | 12000 | 12500 | 500 |  | 3 | 18400 | 18600 | 200 |  | 3 | 12000 | 12200 | 200
| 4 | 13000 | 14000 | 1000 |  | 4 | 12500 | 13000 | 500 |  | 4 | 18600 | 18800 | 200 |  | 4 | 12200 | 12400 | 200
| 5 | 14000 | 15000 | 1000 |  | 5 | 13000 | 13500 | 500 |  | 5 | 18800 | 19000 | 200 |  | 5 | 12400 | 12600 | 200
| 6 | 15000 | 16000 | 1000 |  | 6 | 13500 | 14000 | 500 |  | 6 | 19000 | 19200 | 200 |  | 6 | 12600 | 12800 | 200
| 7 | 16000 | 17000 | 1000 |  | 7 | 14000 | 14500 | 500 |  | 7 | 19200 | 19400 | 200 |  | 7 | 12800 | 13000 | 200
| 8 | 17000 | 18000 | 1000 |  | 8 | 14500 | 15000 | 500 |  | 8 | 19400 | 19600 | 200 |  | 8 | 13000 | 13200 | 200
| 9 | 18000 | 19000 | 1000 |  | 9 | 15000 | 15500 | 500 |  | 9 | 19600 | 19800 | 200 |  | 9 | 13200 | 13400 | 200
| 10 | 19000 | 20000 | 1000 |  | 10 | 15500 | 16000 | 500 |  | 10 | 19800 | 20000 | 200 |  | 10 | 13400 | 13600 | 200
Mode 2 | 1 | 5000 | 6000 | 1000 | Mode 6 | 1 | 7000 | 7500 | 500 | Mode 10 | 1 | 16200 | 16400 | 200 | Mode 14 | 1 | 10 | 200 | 190
| 2 | 6000 | 7000 | 1000 |  | 2 | 7500 | 8000 | 500 |  | 2 | 16400 | 16600 | 200 |  | 2 | 200 | 400 | 200
| 3 | 7000 | 8000 | 1000 |  | 3 | 8000 | 8500 | 500 |  | 3 | 16600 | 16800 | 200 |  | 3 | 400 | 600 | 200
| 4 | 8000 | 9000 | 1000 |  | 4 | 8500 | 9000 | 500 |  | 4 | 16800 | 17000 | 200 |  | 4 | 600 | 800 | 200
| 5 | 9000 | 10000 | 1000 |  | 5 | 9000 | 9500 | 500 |  | 5 | 17000 | 17200 | 200 |  | 5 | 800 | 1000 | 200
| 6 | 10000 | 11000 | 1000 |  | 6 | 9500 | 10000 | 500 |  | 6 | 17200 | 17400 | 200 |  | 6 | 1000 | 1200 | 200
| 7 | 11000 | 12000 | 1000 |  | 7 | 10000 | 10500 | 500 |  | 7 | 17400 | 17600 | 200 |  | 7 | 1200 | 1400 | 200
| 8 | 12000 | 13000 | 1000 |  | 8 | 10500 | 11000 | 500 |  | 8 | 17600 | 17800 | 200 |  | 8 | 1400 | 1600 | 200
| 9 | 13000 | 14000 | 1000 |  | 9 | 11000 | 11500 | 500 |  | 9 | 17800 | 18000 | 200 |  | 9 | 1600 | 1800 | 200
| 10 | 14000 | 15000 | 1000 |  | 10 | 11500 | 12000 | 500 |  | 10 | 18000 | 18200 | 200 |  | 10 | 1800 | 2000 | 200
Mode 3 | 1 | 10 | 1000 | 990 | Mode 7 | 1 | 3000 | 3500 | 500 | Mode 11 | 1 | 15000 | 15200 | 200 | Mode 15 | 1 | 19000 | 19100 | 100
| 2 | 1000 | 2000 | 1000 |  | 2 | 3500 | 4000 | 500 |  | 2 | 15200 | 15400 | 200 |  | 2 | 19100 | 19200 | 100
| 3 | 2000 | 3000 | 1000 |  | 3 | 4000 | 4500 | 500 |  | 3 | 15400 | 15600 | 200 |  | 3 | 19200 | 19300 | 100
| 4 | 3000 | 4000 | 1000 |  | 4 | 4500 | 5000 | 500 |  | 4 | 15600 | 15800 | 200 |  | 4 | 19300 | 19400 | 100
| 5 | 4000 | 5000 | 1000 |  | 5 | 5000 | 5500 | 500 |  | 5 | 15800 | 16000 | 200 |  | 5 | 19400 | 19500 | 100
| 6 | 5000 | 6000 | 1000 |  | 6 | 5500 | 6000 | 500 |  | 6 | 16000 | 16200 | 200 |  | 6 | 19500 | 19600 | 100
| 7 | 6000 | 7000 | 1000 |  | 7 | 6000 | 6500 | 500 |  | 7 | 16200 | 16400 | 200 |  | 7 | 19600 | 19700 | 100
| 8 | 7000 | 8000 | 1000 |  | 8 | 6500 | 7000 | 500 |  | 8 | 16400 | 16600 | 200 |  | 8 | 19700 | 19800 | 100
| 9 | 8000 | 9000 | 1000 |  | 9 | 7000 | 7500 | 500 |  | 9 | 16600 | 16800 | 200 |  | 9 | 19800 | 19900 | 100
| 10 | 9000 | 10000 | 1000 |  | 10 | 7500 | 8000 | 500 |  | 10 | 16800 | 17000 | 200 |  | 10 | 19900 | 20000 | 100
Video_Exposure_Analyzer | [8 empty] | All times in microseconds (+/- 1 us) | [7 empty] | June 2006 |  | G. Dangl

## Mode_16_31
Mode | LED | ON | OFF | Dur. | Mode | LED | ON | OFF | Dur. | Mode | LED | ON | OFF | Dur. | Mode | LED | ON | OFF | Dur.
Mode 16 | 1 | 18200 | 18300 | 100 | Mode 20 | 1 | 15000 | 15100 | 100 | Mode 24 | 1 | 16500 | 16520 | 20 | Mode 28 | 1 | 540 | 560 | 20
| 2 | 18300 | 18400 | 100 |  | 2 | 15100 | 15200 | 100 |  | 2 | 16520 | 16540 | 20 |  | 2 | 560 | 580 | 20
| 3 | 18400 | 18500 | 100 |  | 3 | 15200 | 15300 | 100 |  | 3 | 16540 | 16560 | 20 |  | 3 | 580 | 600 | 20
| 4 | 18500 | 18600 | 100 |  | 4 | 15300 | 15400 | 100 |  | 4 | 16560 | 16580 | 20 |  | 4 | 600 | 620 | 20
| 5 | 18600 | 18700 | 100 |  | 5 | 15400 | 15500 | 100 |  | 5 | 16580 | 16600 | 20 |  | 5 | 620 | 640 | 20
| 6 | 18700 | 18800 | 100 |  | 6 | 15500 | 15600 | 100 |  | 6 | 16600 | 16620 | 20 |  | 6 | 640 | 660 | 20
| 7 | 18800 | 18900 | 100 |  | 7 | 15600 | 15700 | 100 |  | 7 | 16620 | 16640 | 20 |  | 7 | 660 | 680 | 20
| 8 | 18900 | 19000 | 100 |  | 8 | 15700 | 15800 | 100 |  | 8 | 16640 | 16660 | 20 |  | 8 | 680 | 700 | 20
| 9 | 19000 | 19100 | 100 |  | 9 | 15800 | 15900 | 100 |  | 9 | 16660 | 16680 | 20 |  | 9 | 700 | 720 | 20
| 10 | 19100 | 19200 | 100 |  | 10 | 15900 | 16000 | 100 |  | 10 | 16680 | 16700 | 20 |  | 10 | 720 | 740 | 20
Mode 17 | 1 | 17400 | 17500 | 100 | Mode 21 | 1 | 10 | 100 | 90 | Mode 25 | 1 | 16340 | 16360 | 20 | Mode 29 | 1 | 360 | 380 | 20
| 2 | 17500 | 17600 | 100 |  | 2 | 100 | 200 | 100 |  | 2 | 16360 | 16380 | 20 |  | 2 | 380 | 400 | 20
| 3 | 17600 | 17700 | 100 |  | 3 | 200 | 300 | 100 |  | 3 | 16380 | 16400 | 20 |  | 3 | 400 | 420 | 20
| 4 | 17700 | 17800 | 100 |  | 4 | 300 | 400 | 100 |  | 4 | 16400 | 16420 | 20 |  | 4 | 420 | 440 | 20
| 5 | 17800 | 17900 | 100 |  | 5 | 400 | 500 | 100 |  | 5 | 16420 | 16440 | 20 |  | 5 | 440 | 460 | 20
| 6 | 17900 | 18000 | 100 |  | 6 | 500 | 600 | 100 |  | 6 | 16440 | 16460 | 20 |  | 6 | 460 | 480 | 20
| 7 | 18000 | 18100 | 100 |  | 7 | 600 | 700 | 100 |  | 7 | 16460 | 16480 | 20 |  | 7 | 480 | 500 | 20
| 8 | 18100 | 18200 | 100 |  | 8 | 700 | 800 | 100 |  | 8 | 16480 | 16500 | 20 |  | 8 | 500 | 520 | 20
| 9 | 18200 | 18300 | 100 |  | 9 | 800 | 900 | 100 |  | 9 | 16500 | 16520 | 20 |  | 9 | 520 | 540 | 20
| 10 | 18300 | 18400 | 100 |  | 10 | 900 | 1000 | 100 |  | 10 | 16520 | 16540 | 20 |  | 10 | 540 | 560 | 20
Mode 18 | 1 | 16500 | 16600 | 100 | Mode 22 | 1 | 19800 | 19820 | 20 | Mode 26 | 1 | 900 | 920 | 20 | Mode 30 | 1 | 180 | 200 | 20
| 2 | 16600 | 16700 | 100 |  | 2 | 19820 | 19840 | 20 |  | 2 | 920 | 940 | 20 |  | 2 | 200 | 220 | 20
| 3 | 16700 | 16800 | 100 |  | 3 | 19840 | 19860 | 20 |  | 3 | 940 | 960 | 20 |  | 3 | 220 | 240 | 20
| 4 | 16800 | 16900 | 100 |  | 4 | 19860 | 19880 | 20 |  | 4 | 960 | 980 | 20 |  | 4 | 240 | 260 | 20
| 5 | 16900 | 17000 | 100 |  | 5 | 19880 | 19900 | 20 |  | 5 | 980 | 1000 | 20 |  | 5 | 260 | 280 | 20
| 6 | 17000 | 17100 | 100 |  | 6 | 19900 | 19920 | 20 |  | 6 | 1000 | 1020 | 20 |  | 6 | 280 | 300 | 20
| 7 | 17100 | 17200 | 100 |  | 7 | 19920 | 19940 | 20 |  | 7 | 1020 | 1040 | 20 |  | 7 | 300 | 320 | 20
| 8 | 17200 | 17300 | 100 |  | 8 | 19940 | 19960 | 20 |  | 8 | 1040 | 1060 | 20 |  | 8 | 320 | 340 | 20
| 9 | 17300 | 17400 | 100 |  | 9 | 19960 | 19980 | 20 |  | 9 | 1060 | 1080 | 20 |  | 9 | 340 | 360 | 20
| 10 | 17400 | 17500 | 100 |  | 10 | 19980 | 20000 | 20 |  | 10 | 1080 | 1100 | 20 |  | 10 | 360 | 380 | 20
Mode 19 | 1 | 15900 | 16000 | 100 | Mode 23 | 1 | 19640 | 19660 | 20 | Mode 27 | 1 | 720 | 740 | 20 | Mode 31 | 1 | 10 | 20 | 10
| 2 | 16000 | 16100 | 100 |  | 2 | 19660 | 19680 | 20 |  | 2 | 740 | 760 | 20 |  | 2 | 20 | 40 | 20
| 3 | 16100 | 16200 | 100 |  | 3 | 19680 | 19700 | 20 |  | 3 | 760 | 780 | 20 |  | 3 | 40 | 60 | 20
| 4 | 16200 | 16300 | 100 |  | 4 | 19700 | 19720 | 20 |  | 4 | 780 | 800 | 20 |  | 4 | 60 | 80 | 20
| 5 | 16300 | 16400 | 100 |  | 5 | 19720 | 19740 | 20 |  | 5 | 800 | 820 | 20 |  | 5 | 80 | 100 | 20
| 6 | 16400 | 16500 | 100 |  | 6 | 19740 | 19760 | 20 |  | 6 | 820 | 840 | 20 |  | 6 | 100 | 120 | 20
| 7 | 16500 | 16600 | 100 |  | 7 | 19760 | 19780 | 20 |  | 7 | 840 | 860 | 20 |  | 7 | 120 | 140 | 20
| 8 | 16600 | 16700 | 100 |  | 8 | 19780 | 19800 | 20 |  | 8 | 860 | 880 | 20 |  | 8 | 140 | 160 | 20
| 9 | 16700 | 16800 | 100 |  | 9 | 19800 | 19820 | 20 |  | 9 | 880 | 900 | 20 |  | 9 | 160 | 180 | 20
| 10 | 16800 | 16900 | 100 |  | 10 | 19820 | 19840 | 20 |  | 10 | 900 | 920 | 20 |  | 10 | 180 | 200 | 20
Video_Exposure_Analyzer | [8 empty] | All times in microseconds (+/- 1 us) | [7 empty] | June 2006 |  | G. Dangl